## Sheet1
NX SERIES
FIXED SPEED
MODEL | CAPACITY FAD (CFM) |  |  |  | MOTOR | SOUND LEVEL (175 PSI) | DIMENSIONS (tank mounted) | WEIGHT (tank mounted) | PRICE
| 100 psi | 125 psi | 150 psi | 175 psi | Kw / HP | dBA | (L x W x H in.) | Lbs. | US Dollar
NxB-4 | 22.1 | 19.9 | 17.1 | 14.5 | 4 / 5 | 61 | 30 x 24 x 38 | 752 | 6349
NxB-6 | 29.2 | 27.1 | 24.2 | 21.58 | 6 / 7.5 | 65 |  | 787 | 7443
NxB-8 | 44.6 | 41.6 | 36.9 | 33.4 | 8 / 10 | 60 | 32 x 27 x 44 | 914 | 8754
NxB-11 | 63.0 | 58.0 | 49.6 | 44.6 | 11 / 15 | 66 |  | 936 | 10893
NxB-15 | 82.3 | 77.0 | 71.8 | 62.0 | 15 / 20 | 69 |  | 1046 | 12800
VARIABLE SPEED
MODEL | CAPACITY FAD (CFM) Minimum - Maximum |  |  |  | MOTOR | SOUND LEVEL (100 – 175 PSI) | DIMENSIONS (tank mounted) | WEIGHT (tank mounted) | PRICE
| 100 psi | 125 psi | 150 psi | 175 psi | Kw / HP | dBA | (L x W x H in.) | Lbs. | US Dollar
NxV-8 | 17.0 – 46 | 15.09 – 40.38 | 16.05 – 35.81 | 15.53 – 29.02 | 8 / 10 | 63 / 70 | 32 x 27 x 44 | 685 | 11479
NxV-11 | 20.86 – 65.41 | 18.24 – 57.32 | 19.6 – 50.97 | 15.77 – 44.47 | 11 / 15 |  |  | 707 | 13325
NxV-15 | 32.44 –84.25 | 30.19 – 80.18 | 25.62 – 70.47 | 31.67 – 64.94 | 15 / 20 |  |  | 825 | 17669
FIXED SPEED
MODEL | CAPACITY FAD (CFM) |  |  |  | MOTOR | SOUND LEVEL (175 PSI) | DIMENSIONS (tank mounted) | WEIGHT (tank mounted) | PRICE
| 100 psi | 125 psi | 150 psi | 175 psi | Kw / HP | dBA | (L x W x H in.) | Lbs. | US Dollar
NxB-18 | 113.9 | 99.6 | 92.2 | 83.8 | 15 / 25 | 72 | 50 x 35 x 60 | 1415 | 15420
NxB-22 | 133.7 | 116.1 | 109.1 | 94.6 | 22 / 30 | 72 |  | 1477 | 16404
NxB-30 | 196 | 173 | 162.5 | 149.1 | 30 / 40 | 74 | 54 X 37 X 67 | 1812 | 20441
NxB-37 | 233.6 | 203.4 | 193 | 179.8 | 37 / 50 | 76 |  | 1895 | 22036
VARIABLE SPEED
MODEL | CAPACITY FAD (CFM) Minimum - Maximum |  |  |  | MOTOR | SOUND LEVEL (100 – 175 PSI) | DIMENSIONS (tank mounted) | WEIGHT (tank mounted) | PRICE
| 100 psi | 125 psi | 150 psi | 175 psi | Kw / HP | dBA | (L x W x H in.) | Lbs. | US Dollar
NxV-18 | 33.4 – 112.0 | 32.8 – 102.4 | 43.6 –90.5 | 40.3 – 82.9 | 18 / 25 | 72 | 50 x 35 x 60 | 1415 | 19661
NxV-22 | 33.7 – 128.6 | 32.7 – 117.9 | 32.0 – 112.3 | 40.3 – 105.4 | 22 / 30 | 72 |  | 1477 | 22518
NxV-30 | 183.0 – 51.8 | 168.7 – 50.9 | 152.8 – 49.7 | 134.9 – 48.0 | 30 | 74 | 54 x 37 x 67 | 2051 | 26719
NxV-37 | 227.0 – 51.8 | 210.3 – 50.9 | 189.2 – 49.7 | 167.8 – 49.7 | 37 | 76 |  | 2051 | 35156
LBS Corporation ¦ 11408 Pulaski Highway ¦ White Marsh, Maryland 21162 ¦ 410.335.6170